## Sheet1
Probe
not
connected
| Can only read 2 sig figs for low freq |  |  |  |  | Can only read 2 sig figs for low freq
Strip number | 120 |  |  |  | Strip number | 120
Vb | 0V |  |  |  | Vb | 0V
Probe Position | N/A |  |  |  | Probe Position | N/A
Amplitude | 1V |  |  |  | Amplitude | 1V
Function | F32 |  |  |  | Function | F4 | interstrip
Faults | N/A |  |  |  | Faults | N/A |  |  | At 100kHz
f | Z | j | C |  | f | Z | j | C | Pin | Z | Angle
250 | 85000000 | -91 | 7.4896e-12 |  | 250 | 56000000 | -90 | 1.1368e-11 | 120 | 139000 | -93.7
300 | 70000000 | -91 | 7.5788e-12 |  | 300 | 46000000 | -89 | 1.1533e-11 | 121 | 108000 | -94.3
400 | 53000000 | -91 | 7.5073e-12 |  | 400 | 35000000 | -89 | 1.1368e-11 | 122 | 109000 | -94.3
500 | 42500000 | -90.5 | 7.4896e-12 |  | 500 | 28300000 | -90.2 | 1.1248e-11 | 123 | 93500 | -96.9
600 | 35500000 | -90.6 | 7.4721e-12 |  | 600 | 23600000 | -90.3 | 1.124e-11 | 124 | 115000 | -94
800 | 26700000 | -90.7 | 7.4511e-12 |  | 800 | 17700000 | -90.5 | 1.124e-11 | 125 | 91500 | -96.9
1000 | 21100000 | -90.6 | 7.5429e-12 |  | 1000 | 14000000 | -90.5 | 1.1368e-11 | 126 | 98100 | -94.4
1200 | 17500000 | -90.8 | 7.5788e-12 |  | 1200 | 11600000 | -90.8 | 1.1434e-11 | 127 | 94000 | -96.9
1500 | 14000000 | -91 | 7.5788e-12 |  | 1500 | 9290000 | -91.3 | 1.1421e-11 | 128 | 149000 | -93.5
2000 | 10500000 | -91.6 | 7.5788e-12 |  | 2000 | 6970000 | -92.2 | 1.1417e-11 | 129 | 99700 | -96.7
2500 | 8380000 | -92.3 | 7.5969e-12 |  | 2500 | 5580000 | -93.1 | 1.1409e-11 | 130 | 101000 | -94.3
3000 | 7010000 | -92.9 | 7.568e-12 |  | 3000 | 4690000 | -93.6 | 1.1312e-11 | 131 | 87700 | -97
4000 | 5320000 | -93.7 | 7.4791e-12 |  | 4000 | 3590000 | -93.9 | 1.1083e-11 | 132 | 114000 | -94
5000 | 4330000 | -93.8 | 7.3513e-12 |  | 5000 | 2930000 | -93.7 | 1.0864e-11 | 133 | 94100 | -94.4
6000 | 3600000 | -93.3 | 7.3683e-12 |  | 6000 | 2420000 | -93 | 1.0961e-11 | 134 | 107000 | -94.2
8000 | 2740000 | -93 | 7.2607e-12 |  | 8000 | 1830000 | -92.6 | 1.0871e-11 | 135 | 93600 | -94.4
10000 | 1930000 | -91.7 | 8.2464e-12 |  | 10000 | 1330000 | -92.5 | 1.1967e-11 | 136 | 134700 | -93.7
12000 | 1630000 | -91.4 | 8.1368e-12 |  | 12000 | 1120000 | -93 | 1.1842e-11 | 137 | 88700 | -96.9
15000 | 1350 | -90.1 | 7.8595e-09 |  | 15000 | 929000 | -92.4 | 1.1421e-11 | 138 | 107000 | -94.2
20000 | 1070000 | -89.6 | 7.4371e-12 |  | 20000 | 689000 | -90.8 | 1.155e-11 | 139 | 96400 | -96.8
25000 | 866000 | -90.1 | 7.3513e-12 |  | 25000 | 550000 | -91.8 | 1.1575e-11 | 140 | 121000 | -94
30000 | 729000 | -90.1 | 7.2773e-12 |  | 30000 | 465000 | -92.1 | 1.1409e-11 | 141 | 102000 | -94.4
40000 | 549000 | -89.7 | 7.2475e-12 |  | 40000 | 351000 | -92.5 | 1.1336e-11 | 142 | 109000 | -94.3
50000 | 444000 | -89.3 | 7.1691e-12 |  | 50000 | 280000 | -92.5 | 1.1368e-11 | 143 | 93600 | -96.8
60000 | 372000 | -89 | 7.1306e-12 |  | 60000 | 233000 | -92.8 | 1.1384e-11 | 144 | 155000 | -93.4
80000 | 283000 | -88.2 | 7.0298e-12 |  | 80000 | 175000 | -93.1 | 1.1368e-11 | 145 | 97500 | -96.8
100000 | 234000 | -88.9 | 6.8015e-12 |  | 100000 | 139000 | -93.6 | 1.145e-11 | 146 | 101000 | -94.4
120000 | 204000 | -89 | 6.5014e-12 |  | 120000 | 115000 | -93.7 | 1.1533e-11 | 147 | 93400 | -94.5
150000 | 170000 | -90.8 | 6.2414e-12 |  | 150000 | 90900 | -94 | 1.1673e-11 | 148 | 124000 | -94
200000 | 148000 | -94.7 | 5.3769e-12 |  | 200000 | 67800 | -93.8 | 1.1737e-11
250000 |  |  |  | interference | 250000 | 54000 | -92.4 | 1.1789e-11
300000 | 61900 | -99.1 | 8.5705e-12 |  | 300000 | 45300 | -92.3 | 1.1711e-11
400000 | 64200 | -93.5 | 6.1976e-12 |  | 400000 | 33900 | -92 | 1.1737e-11
500000 | 68400 | -98.5 | 4.6537e-12 |  | 500000 | 27100 | -91.5 | 1.1746e-11
600000 | 70000 | -98 | 3.7894e-12 |  | 600000 | 22800 | -91.2 | 1.1634e-11
800000 |  |  |  | interference | 800000 | 17300 | -91.2 | 1.15e-11
1000000 | 19000 | 124 | 8.3766e-12 |  | 1000000 | 14000 | -91.4 | 1.1368e-11